## Sheet1
Pin | Board Function | Input | Output | InterruptIn | PWM | Analog In | Pin | Board Function | Input | Output | InterruptIn | PWM | Analog In | Pin | Board Function | Input | Output | InterruptIn | PWM | Analog In
PA0 | User Button | [5 empty] | PC0 | USB | [5 empty] | PE0 | LIS302DL (Accelerometer)
PA1 | Free I/O pin | [5 empty] | PC1 | Free I/O pin | [5 empty] | PE1 | LIS302DL (Accelerometer)
PA2 | Free I/O pin | [5 empty] | PC2 | Free I/O pin | [5 empty] | PE2 | LIS302DL (Accelerometer)
PA3 | Free I/O pin | [5 empty] | PC3 | MP45DT02 (Microphone) | [5 empty] | PE3 | Free I/O pin
PA4 | CS43L22 (Audio) | [5 empty] | PC4 | Free I/O pin | [5 empty] | PE4 | Free I/O pin
PA5 | LIS302DL (Accelerometer) | [5 empty] | PC5 | Free I/O pin | [5 empty] | PE5 | Free I/O pin
PA6 | LIS302DL (Accelerometer) | [5 empty] | PC6 | Free I/O pin | [5 empty] | PE6 | Free I/O pin
PA7 | LIS302DL (Accelerometer) | [5 empty] | PC7 | CS43L22 (Audio) | [5 empty] | PE7 | Free I/O pin
PA8 | Free I/O pin | [5 empty] | PC8 | Free I/O pin | [5 empty] | PE8 | Free I/O pin
PA9 | USB | [5 empty] | PC9 | Free I/O pin | [5 empty] | PE9 | Free I/O pin
PA10 | USB | [5 empty] | PC10 | CS43L22 (Audio) | [5 empty] | PE10 | Free I/O pin
PA11 | USB | [5 empty] | PC11 | Free I/O pin | [5 empty] | PE11 | Free I/O pin
PA12 | USB | [5 empty] | PC12 | CS43L22 (Audio) | [5 empty] | PE12 | Free I/O pin
PA13 | ST-Link Programmer | [5 empty] | PC13 | Free I/O pin | [5 empty] | PE13 | Free I/O pin
PA14 | ST-Link Programmer | [5 empty] | PC14 | Free I/O pin | [5 empty] | PE14 | Free I/O pin
PA15 | Free I/O pin | [5 empty] | PC15 | Free I/O pin | [5 empty] | PE15 | Free I/O pin
PB0 | Free I/O pin | [5 empty] | PD0 | Free I/O pin | [5 empty] | PH0 | Oscillator
PB1 | Free I/O pin | [5 empty] | PD1 | Free I/O pin | [5 empty] | PH1 | Oscillator
PB2 | Free I/O pin | [5 empty] | PD2 | Free I/O pin
PB3 | Serial Wire Viewer (SWO) | [5 empty] | PD3 | Free I/O pin
PB4 | Free I/O pin | [5 empty] | PD4 | CS43L22 (Audio) | [6 empty] | ARM mbed supported pins for the STM32F4-Discovery
PB5 | Free I/O pin | [5 empty] | PD5 | USB
PB6 | CS43L22 (Audio) | [5 empty] | PD6 | Free I/O pin
PB7 | Free I/O pin | [5 empty] | PD7 | Free I/O pin
PB8 | Free I/O pin | [5 empty] | PD8 | Free I/O pin
PB9 | CS43L22 (Audio) | [5 empty] | PD9 | Free I/O pin
PB10 | MP45DT02 (Microphone) | [5 empty] | PD10 | Free I/O pin
PB11 | Free I/O pin | [5 empty] | PD11 | Free I/O pin
PB12 | Free I/O pin | [5 empty] | PD12 | GREEN LED
PB13 | Free I/O pin | [5 empty] | PD13 | ORANGE LED | [6 empty] | Possible
PB14 | Free I/O pin | [5 empty] | PD14 | RED LED | [6 empty] | Possible, but might interfere with board function
PB15 | Free I/O pin | [5 empty] | PD15 | BLUE LED | [6 empty] | Not possible